## Divisor resistivo
Relación teórica entre la tensión de salida y la tensión de referencia y valores resistivos del circuito
R(1-X)(Ohm) | 0 | 250 | 500 | 750 | 1000 | 1250 | 1500 | 1750 | 2000 | 2250 | 2500 | 2750 | 3000 | 3250 | 3500 | 3750 | 4000 | 4250 | 4500 | 4750 | 5000
Vo(V) | 0 | 0.25 | 0.5 | 0.75 | 1 | 1.25 | 1.5 | 1.75 | 2 | 2.25 | 2.5 | 2.75 | 3 | 3.25 | 3.5 | 3.75 | 4 | 4.25 | 4.5 | 4.75 | 5
Característica del divisor resistivo
Vo(V) | 0 | 0.25 | 0.5 | 0.75 | 1 | 1.25 | 1.5 | 1.75 | 2 | 2.25 | 2.5 | 2.75 | 3 | 3.25 | 3.5 | 3.75 | 4 | 4.25 | 4.5 | 4.75 | 5
Rmed(Ohm)
R(1-X)(Ohm)
R1(Ohm) | 10000
Representar gráficamente el resultado experimental obtenido(Vo(R(1-X)) - Si te queda tiempo es interesante que intentes representar también el teórico

## Puente de Wheatstone
Característica de salida teórica del puente
R(1-X)(Ohm) | 21511.1111 | 19742.1053 | 18150 | 16709.5238 | 15400 | 14204.3478 | 13108.3333 | 12100 | 11169.2308 | 10307.4074 | 9507.1429 | 8762.069 | 8066.6667 | 7416.129 | 6806.25
Vo(V) | -0.7 | -0.6 | -0.5 | -0.4 | -0.3 | -0.2 | -0.1 | 0 | 0.1 | 0.2 | 0.3 | 0.4 | 0.5 | 0.6 | 0.7
Característica medida del puente
Rp | 12100
Equilibrio
Vab(V) | -0.7 | -0.6 | -0.5 | -0.4 | -0.3 | -0.2 | -0.1 | 0 | 0.1 | 0.2 | 0.3 | 0.4 | 0.5 | 0.6 | 0.7
Rmed(Ohm)
Rs(Ohm)
Representar gráficamente la característica experimental obtenida - Si te queda tiempo es interesante que intentes representar también la teórica

## Puente con amplificadores
Característica de salida teórica del circuito
R(1-X)(Ohm) | 11693.3056 | 11738.4938 | 11828.8704 | 11919.2469 | 12009.6235 | 12100 | 12190.3765 | 12280.7531 | 12371.1296 | 12461.5062 | 12506.6944
Vo(V) | -4.5 | -4 | -3 | -2 | -1 | 0 | 1 | 2 | 3 | 4 | 4.5
Valor teórico de la corriente que circula por el sensor resistivo
Característica medida
Rp(Ohm) | 12100
Rg(Ohm) | 324000
Equilibrio
Vo(V)
Rmed(Ohm)
Rs(Ohm)
Representa gráficamente la carácterística obtenida