## Divisor resistivo
Relación teórica entre la tensión de salida y la tensión de referencia y valores resistivos del circuito
R(1-X)(Ohm) | 0 | 250 | 500 | 750 | 1000 | 1250 | 1500 | 1750 | 2000 | 2250 | 2500 | 2750 | 3000 | 3250 | 3500 | 3750 | 4000 | 4250 | 4500 | 4750 | 5000
Vo(V) | 0 | 0.25 | 0.5 | 0.75 | 1 | 1.25 | 1.5 | 1.75 | 2 | 2.25 | 2.5 | 2.75 | 3 | 3.25 | 3.5 | 3.75 | 4 | 4.25 | 4.5 | 4.75 | 5
Característica del divisor resistivo
Vo(V) | 0 | 0.25 | 0.5 | 0.75 | 1 | 1.25 | 1.5 | 1.75 | 2 | 2.25 | 2.5 | 2.75 | 3 | 3.25 | 3.5 | 3.75 | 4 | 4.25 | 4.5 | 4.75 | 5
Rmed(Ohm) | 0.54 | 211 | 429.3 | 611.35 | 863.34 | 1038.53 | 1257.6 | 1500.1 | 1674.5 | 1919.2 | 2101.9 | 2292.6 | 2485.1 | 2706 | 2827 | 2971 | 3115.3 | 3165.6 | 3265.7 | 3367.2 | 3389.7
R(1-X)(Ohm) | 0.54003 | 215.5481 | 448.5565 | 651.1586 | 944.9186 | 1158.8835 | 1438.5066 | 1764.8443 | 2011.2906 | 2375.0124 | 2661.273 | 2974.5439 | 3306.897 | 3709.8985 | 3941.1683 | 4226.7748 | 4524.9611 | 4631.8623 | 4849.3533 | 5076.5891 | 5127.9064
R1(Ohm) | 10000
Representar gráficamente el resultado experimental obtenido(Vo(R(1-X)) - Si te queda tiempo es interesante que intentes representar también el teórico
PUESTO 6

## Puente de Wheatstone
Característica de salida teórica del puente
R(1-X)(Ohm) | 21511.1111 | 19742.1053 | 18150 | 16709.5238 | 15400 | 14204.3478 | 13108.3333 | 12100 | 11169.2308 | 10307.4074 | 9507.1429 | 8762.069 | 8066.6667 | 7416.129 | 6806.25
Vo(V) | -0.7 | -0.6 | -0.5 | -0.4 | -0.3 | -0.2 | -0.1 | 0 | 0.1 | 0.2 | 0.3 | 0.4 | 0.5 | 0.6 | 0.7
Característica medida del puente
Rp | 12100
Equilibrio
Vab(V) | -0.618 | -0.6 | -0.5 | -0.4 | -0.3 | -0.2 | -0.1 | 0 | 0.1 | 0.2 | 0.3 | 0.4 | 0.5 | 0.6 | 0.7
Rmed(Ohm) | 13780 | 13723 | 13422 | 13120 | 12838 | 12559 | 12327 | 12090 | 11828.5 | 11590.5 | 11389.9 | 11175.5 | 10988.8 | 10792.3 | 10574
Rs(Ohm) | 19903.4549 | 19597.6806 | 18036.6116 | 16555.5957 | 15243.7423 | 14008.3927 | 13025.3601 | 12060.033 | 11037.8329 | 10144.3475 | 9417.0514 | 8664.49 | 8029.0541 | 7379.3783 | 6679.5978
Representar gráficamente la característica experimental obtenida - Si te queda tiempo es interesante que intentes representar también la teórica

## Puente con amplificadores
Característica de salida teórica del circuito
R(1-X)(Ohm) | 11205.2722 | 11200.9341 | 11245.9417 | 11609.2554 | 11883.0963 | 12100 | 12384.6861 | 12823.0123 | 13103.1796 | 13123.9662 | 13123.9662
Vo(V) | -9.9 | -9.948 | -9.45 | -5.43 | -2.4 | 0 | 3.15 | 8 | 11.1 | 11.33 | 11.33
Valor teórico de la corriente que circula por el sensor resistivo
Característica medida
Rp(Ohm) | 12100
Rg(Ohm) | 324000
Equilibrio
Vo(V) | -9.9 | -9.948 | -9.45 | -5.43 | -2.4 | 0 | 3.15 | 8 | 11.1 | 11.3 | 11.3
Rmed(Ohm) | 11217 | 11797 | 11854 | 11941 | 12018 | 12045 | 12140 | 12248 | 12315 | 12380 | 12586
Rs(Ohm) | 8808.2184 | 10917.6086 | 11135.6067 | 11472.249 | 11774.2078 | 11880.9955 | 12260.5307 | 12699.3307 | 12975.5574 | 13246.5313 | 14125.3487
Representa gráficamente la carácterística obtenida